## AX_P1600124R0_ASME_Lion_R0_1_BO
Item Number | Q.ty | Part Reference | Description | Mfr | Mfr Part Number
1 | 2 | C1 C50 | CAP CER 1NF 50V 10% X7R 0402 | Samsung | CL05B102KB5NNNC
2 | 17 | C2 C6 C12 C19 C31 C32 C33 C34 C35 C37 C39 C42 C45 C46 C49 C52 C53 | CAP CER 0.1UF 50V 10% X5R 0402 | TDK | C1005X5R1H104K050BB
3 | 1 | C3 | CAP CER 4700PF 1KV 10% X7R 0805 | Kemet | C0805W472KDRACTU
4 | 5 | C4 C5 C27 C43 C44 | CAP CER 22PF 50V 5% NP0 0402 | Murata | GRM1555C1H220JZ01D
5 | 0 | C7 C8 | DNP
6 | 4 | C16 C22 C30 C40 | CAP CER 4.7UF 6.3V 20% X5R 0402 | Murata | GRM155R60J475ME47D
7 | 2 | C18 C55 | CAP CER 2.2UF 50V 10% X5R 0603 | Murata | GRM188R61H225KE11D
8 | 9 | C20 C24 C26 C36 C38 C47 C48 C51 C54 | CAP CER 10UF 6.3V 20% X5R 0402 | Yageo | CC0402MRX5R5BB106
9 | 1 | C29 | CAP CER 10PF 50V 5% NP0 0402 | Kemet | CBR04C100J5GAC
10 | 1 | D2 | TVS DIODE 5.5VWM SOT143B | NXP | PRTR5V0U2X,215
11 | 1 | D4 | DIODE SCHOTTKY 60V 2A SOD123 | NXP | PMEG6020AELRX
12 | 1 | D5 | DIODE ZENER 10.19V 500MW SOD323F | Diodes Inc | DDZ10DSF-7
13 | 2 | D9 D11 | DIODE SCHOTTKY 30V 30MA SOD523 | ON Semi | RB751S40T1G
14 | 1 | D12 | DIODE SCHOTTKY 40V 1A POWERMITE | ON Semi | MBRM140T3G
15 | 3 | DL1 DL2 DL3 | LED YELLOW DIFFUSED 0603 SMD | Avago | HSMY-C190
16 | 2 | DL4 DL6 | LED GREEN DIFFUSED 0603 SMD | Avago | HSMG-C190
17 | 1 | DL5 | LED 604NM ORANGE DIFFUSED 0603 SMD | Avago | HSMD-C190
18 | 1 | DL7 | LED 470NM BLUE 0603 SMD WATERCLEAR | Wurth | 150060BS75000
19 | 3 | F1 F3 F4 | PTC RESTTBLE 0.50A 24V CHIP 1206 | Bel Fuse | 0ZCJ0050AF2E
20 | 1 | J1 | CONN RCPT USB MICRO AB R/A SMD+DIP | Molex | 47589-0001
21 | 1 | J2 | STRIP 1.27MM VERT PTH 5x2POS SHROUDED | CNC Tech | 3220-10-0100-00
22 | 1 | J3 | CONN RP-SMA JACK R/A FEMALE 50 OHM PCB | LPRS | SMA-RA-CONNECTOR
23 | 1 | J4 | HEADER 2.54 VERT PTH 1x10 H8.5 | Euro Conn | FH254-110DF08500V
24 | 2 | J5 J7 | HEADER 2.54 VERT PTH 1x8 H8.5 | Euro Conn | FH254-108DF08500V
25 | 1 | J6 | HEADER 2.54 VERT PTH 1x6 H8.5 | Euro Conn | FH254-106DF08500V
26 | 1 | J10 | CONN HEADER PH SIDE 2POS 2MM SMD | JST | S2B-PH-SM4-TB(LF)(SN)
27 | 1 | J12 | CONN POWER JACK 2.1X5.5MM HI CUR | CUI Inc | PJ-002AH-SMT-TR
28 | 2 | J13 J14 | HEADER 2.54 VERT PTH 1x3 H5 | Euro Conn | FH254-103DF05600V
29 | 2 | L1 L5 | FERRITE CHIP 470 OHM 1000MA 0603 | Murata | BLM18PG471SN1D
30 | 1 | L4 | INDUCTOR POWER 10UH 2.1A 72.8 MOHM SMD | Taiyo Yuden | NR5040T100M
31 | 1 | L6 | IND 1.0UH 175MA 1206 SMD | Murata | LQH31MN1R0K03L
32 | 1 | L7 | INDUCTOR 2.2UH 0.98A 68 MOHMSMD | Murata | LQH3NPN2R2MJRL
33 | 1 | PB1 | SWITCH TACTILE SPST-NO 0.05A 12V | C&K | PTS820 J15KP SMTR LFS
34 | 3 | Q1 Q3 Q6 | MOSFET N-CH 60V 115MA SOT-523F | Fairchild | 2N7002T-7-F
35 | 1 | Q4 | MOSFET P-CH SOT-523 | Diodes | DMG1013T-7
36 | 1 | Q5 | MOSFET P-CH 40V 3.4A SOT23 | Diodes Inc | DMP4065S-7
37 | 2 | Q7 Q8 | MOSFET P-CH 20V 4.4A UFM | Toshiba | SSM3J130TU(TE85L)
38 | 7 | R1 R2 R7 R8 R10 R28 R31 | RES 4.7K OHM 1/16W 1% 0402 SMD | Yageo | RC0402FR-074K7L
39 | 12 | R3 R4 R6 R9 R23 R34 R35 R46 R48 R52 R83 Z3 | RES 0.0 OHM 1/16W JUMP 0402 | Yageo | RC0402JR-070RL
40 | 2 | R5 R70 | RES 1M OHM 1/16W 1% 0402 | Yageo | RC0402FR-071ML
41 | 7 | R11 R12 R13 R16 R18 R19 R62 | RES 330 OHM 1/16W 1% 0402 SMD | Yageo | RC0402FR-07330RL
42 | 8 | R14 R17 R54 R57 R59 R90 R93 R105 | RES 10.0K OHM 1/16W 1% 0402 SMD | Yageo | RC0402FR-0710KL
43 | 4 | R15 R49 R58 R104 | RES 100K OHM 1/16W 1% 0402 SMD | Yageo | RC0402FR-07100KL
44 | 17 | R20 R21 R22 R24 R25 R26 R27 R30 R32 R33 R38 R39 R40 R41 R45 R97 R103 | RES 1.00K OHM 1/16W 1% 0402 SMD | Yageo | RC0402FR-071KL
45 | 1 | R47 | RES SMD 3.3M OHM 1% 1/16W 0402 | Yageo | RC0402FR-073M3L
46 | 1 | R51 | RES 100 OHM 1/16W 1% 0402 SMD | Yageo | RC0402FR-07100RL
47 | 1 | R53 | RES 10.2K OHM 1% 1/16W 0402 SMD | Vishay | CRCW040210K2FKED
48 | 1 | R56 | RES 3.4K OHM 1% 1/16W 0402 SMD | Vishay | CRCW04023K40FKED
49 | 0 | R50 R60 R89 Z2 Z4 | DNP
50 | 2 | R61 R101 | RES 2.2K OHM 1% 1/16W 0402 SMD | Yageo | RC0402FR-072K2L
51 | 2 | R86 R102 | RES 143K OHM 1% 1/16W 0402 SMD | Yageo | RC0402FR-07143KL
52 | 2 | R87 Z1 | RES 0.0 OHM 1/10W 0603 SMD | Yageo | RC0603FR-070RL
53 | 1 | R88 | RES 31.6K OHM 1% 1/16W 0402 SMD | Yageo | RC0402FR-0731K6L
54 | 3 | R91 R98 R106 | RES 470 OHM 1/16W 1% 0402 SMD | Yageo | RC0402FR-07470RL
55 | 1 | U1 | IC CRYPTO ECC 8KB 8-UDFN I2C | Atmel | ATECC508A-MAHDA-T
56 | 1 | U2 | IC MCU 32BIT 256KB FLASH 64QFN | Atmel | ATSAMD21J18A-MU
57 | 1 | U3 | IC EEPROM 256KBIT 1MHZ 8UDFN | Atmel | AT24C256C-MAHL-T
58 | 1 | U4 | LoRa Module | Microchip | RN2483-I/RM
59 | 1 | U5 | GPS/GNSS MODULE | Telit | SE868-A
60 | 1 | U6 | BLUETOOTH 4.2 BLE MODULE | Microchip | RN4871-V/RM118
61 | 1 | U8 | IC GPIO EXPANDER I2C 8B 16-UMLP | Fairchild | FXL6408UMX
62 | 1 | U9 | IC USB POWER MANAGER 22-DFN | Linear | LTC4089EDJC-5#PBF
63 | 1 | U10 | IC REG BUCK ADJ 0.5A SYNC 6DFN | Linear | LTC3542EDC
64 | 1 | Y1 | CRYSTAL 32.768KHZ 12.5PF SMD 3.2x1.5mm | Abracon | ABS07-32.768KHZ-T